## Пиление проката
Сортамент | Скорость пилы | Скорость подачи | Шаг зуба | н/вр 1 прямого реза, мин. | н/вр 1 косого реза, мин.
Арматура 32 |  |  |  | 1.5
Двутавр 18Б |  |  |  | 5.8 | 7.7
Двутавр 20Б1 |  |  |  | 6.4 | 8.6
Двутавр 20K1 |  |  |  | 9 | 11.76
Двутавр 20K2 |  |  |  | 9.2 | 11.88
Двутавр 20Ш1 |  |  |  | 8 | 10.2
Двутавр 24M |  |  |  | 7.4 | 9.8
Двутавр 25Б1 |  |  |  | 7.8 | 10
Двутавр 25Б2 |  |  |  | 7.8 | 10
Двутавр 25К2 |  |  |  | 12.8 | 15.4
Двутавр 25Ш1 |  |  |  | 10.2 | 12.64
Двутавр 30Б1 |  |  |  | 9 | 12
Двутавр 30Б2 |  |  |  | 9.2 | 12.2
Двутавр 30K1 |  |  |  | 14 | 17.8
Двутавр 30К2 |  |  |  | 14 | 17.8
Двутавр 30M |  |  |  | 8.4 | 11.16
Двутавр 30Ш1 |  |  |  | 12.2 | 14.8
Двутавр 30Ш2 |  |  |  | 12.6 | 15.6
Двутавр 35Б1 |  |  |  | 10.6 | 14
Двутавр 35Ш1 |  |  |  | 12.8 | 16.2
Двутавр 35Ш2 |  |  |  | 13 | 16.4
Двутавр 36M |  |  |  | 10.2 | 12.98
Двутавр 40Б1 |  |  |  | 11.8 | 15.6
Двутавр 40Б2 |  |  |  | 12 | 16
Двутавр 40K3 |  |  |  | 18 | 24
Двутавр 40Ш1 |  |  |  | 13.8 | 17.74
Двутавр 40Ш2 |  |  |  | 14.6 | 19.8
Двутавр 45Б2 |  |  |  | 13 | 17.4
Двутавр 50Ш1 |  |  |  | 15.2 | 19.4
Двутавр 60Б1 |  |  |  | 15.2 | 19.2
Двутавр 60Ш1 |  |  |  | 16.6 | 20.7
Двутавр 70Ш1 |  |  |  | 20 | 25
Квадрат 10 |  |  |  | 1 | 1.1
Квадрат 20 |  |  |  | 1.5 | 1.6
Квадрат 40 |  |  |  | 3 | 3.26
Круг 10 |  |  |  | 0.56
Круг 110 |  |  |  | 4.4
Круг 12 |  |  |  | 0.7
Круг 120 |  |  |  | 4.68
Круг 135 |  |  |  | 6
Круг 14 |  |  |  | 0.8
Круг 16 |  |  |  | 0.85
Круг 18 |  |  |  | 1
Круг 180 |  |  |  | 9
Круг 20 |  |  |  | 1.2
Круг 22 |  |  |  | 1.24
Круг 25 |  |  |  | 1.3
Круг 28 |  |  |  | 1.4
Круг 30 |  |  |  | 1.5
Круг 36 |  |  |  | 1.76
Круг 40 |  |  |  | 2
Круг 60 |  |  |  | 2.4
Круг 6 |  |  |  | 0.5
Круг 8 |  |  |  | 0.5
Труба круглая 102х3,5 |  |  |  | 3.46 | 5.2
Труба круглая 102х4 |  |  |  | 3.6 | 5.4
Труба круглая 108х4 |  |  |  | 3.64 | 5.5
Труба круглая 114х4 |  |  |  | 3.7 | 5.6
Труба круглая 152х8 |  |  |  | 4.2 | 6.66
Труба круглая 159х6 |  |  |  | 3.7 | 6.1
Труба круглая 159х12 |  |  |  | 5 | 7
Труба круглая 15х2,8 |  |  |  | 1.65 | 2
Труба круглая 20х2,8 |  |  |  | 1.8 | 2.2
Труба круглая 219х6 |  |  |  | 5 | 7.76
Труба круглая 219х8 |  |  |  | 5.5 | 8.3
Труба круглая 25х3 |  |  |  | 1.9 | 2.4
Труба круглая 325х10 |  |  |  | 9 | 12
Труба круглая 325х6 |  |  |  | 7 | 10.2
Труба круглая 325х8 |  |  |  | 8 | 11.2
Труба круглая 40х3,5 |  |  |  | 2.46 | 2.96
Труба круглая 57х6 |  |  |  | 2.84 | 3.24
Труба круглая 76х3,5 |  |  |  | 3.22 | 3.52
Труба круглая 32х2,8 |  |  |  | 2.2 | 2.6
Труба круглая 32х3,2 |  |  |  | 2.3 | 2.7
Труба профильная 100х3 |  |  |  | 4 | 4.4
Труба профильная 100х4 |  |  |  | 4.38 | 4.9
Труба профильная 100х5 |  |  |  | 4.6 | 5.4
Труба профильная 120х4 |  |  |  | 5 | 5.92
Труба профильная 120х5 |  |  |  | 5.3 | 6.64
Труба профильная 120х6 |  |  |  | 5.6 | 7.36
Труба профильная 140х5 |  |  |  | 6 | 8
Труба профильная 140х6 |  |  |  | 6.4 | 8.54
Труба профильная 140х8 |  |  |  | 6.8 | 9
Труба профильная 160х4 |  |  |  | 6.3 | 8.4
Труба профильная 160х5 |  |  |  | 6.5 | 8.6
Труба профильная 160х6 |  |  |  | 7.1 | 9.44
Труба профильная 180х6 |  |  |  | 7.55 | 9.84
Труба профильная 200х6 |  |  |  | 8 | 10.24
Труба профильная 200х8 |  |  |  | 8 | 10.24
Труба профильная 20х1,5 |  |  |  | 1 | 1.16
Труба профильная 20х2 |  |  |  | 1.1 | 1.34
Труба профильная 250х10 |  |  |  | 11 | 14
Труба профильная 250х12 |  |  |  | 12 | 15
Труба профильная 250х8 |  |  |  | 10.4 | 13.2
Труба профильная 25х2 |  |  |  | 1.2 | 1.5
Труба профильная 30х1,5 |  |  |  | 1.2 | 1.5
Труба профильная 30х2 |  |  |  | 1.32 | 1.68
Труба профильная 40х2 |  |  |  | 2.06 | 2.48
Труба профильная 40х20х2 |  |  |  | 1.9 | 2.28
Труба профильная 40х3 |  |  |  | 2.2 | 2.6
Труба профильная 40х4 |  |  |  | 2.4 | 2.78
Труба профильная 50х3 |  |  |  | 2.44 | 2.8
Труба профильная 50х5 |  |  |  | 2.44 | 2.8
Труба профильная 60х2 |  |  |  | 2.6 | 2.9
Труба профильная 60х3 |  |  |  | 2.68 | 3
Труба профильная 60х30х2 |  |  |  | 2.3 | 2.6
Труба профильная 60х4 |  |  |  | 3 | 3.3
Труба профильная 60х40х3 |  |  |  | 2.4 | 2.8
Труба профильная 80х3 |  |  |  | 3.28 | 4.1
Труба профильная 80х4 |  |  |  | 3.7 | 4.4
Труба профильная 80х40х3 |  |  |  | 3.1 | 3.9
Труба профильная 80х5 |  |  |  | 3.8 | 4.6
Уголок 100х63х8 |  |  |  | 3 | 4.58
Уголок 100х7 |  |  |  | 2.9 | 4.5
Уголок 100х8 |  |  |  | 3.12 | 4.8
Уголок 125х10 |  |  |  | 4.44 | 6.8
Уголок 125х8 |  |  |  | 3.8 | 5.74
Уголок 125х9 |  |  |  | 4 | 6
Уголок 140х9 |  |  |  | 4.9 | 7.06
Уголок 140х10 |  |  |  | 4.9 | 7.06
Уголок 140х12 |  |  |  | 5 | 7.2
Уголок 160х10 |  |  |  | 5.4 | 7.6
Уголок 160х100х10 |  |  |  | 5.16 | 7.18
Уголок 160х12 |  |  |  | 6 | 8
Уголок 180х11 |  |  |  | 6.2 | 8.4
Уголок 180х12 |  |  |  | 7 | 9.4
Уголок 200х12 |  |  |  | 7.9 | 10.8
Уголок 25х3 |  |  |  | 0.8 | 1.34
Уголок 25х4 |  |  |  | 0.9 | 1.4
Уголок 32х4 |  |  |  | 1.1 | 1.6
Уголок 40х3 |  |  |  | 1.18 | 1.74
Уголок 40х4 |  |  |  | 1.18 | 1.74
Уголок 45х4 |  |  |  | 1.24 | 1.82
Уголок 50х4 |  |  |  | 1.68 | 2.24
Уголок 50х5 |  |  |  | 1.9 | 2.5
Уголок 63х5 |  |  |  | 2.1 | 2.8
Уголок 63х6 |  |  |  | 2.22 | 3
Уголок 75х6 |  |  |  | 2.36 | 3.8
Уголок 90х6 |  |  |  | 2.7 | 4.1
Уголок 90х7 |  |  |  | 2.8 | 4.4
Швеллер 10П |  |  |  | 2.5 | 2.94
Швеллер 10У |  |  |  | 2.5 | 2.94
Швеллер 12П |  |  |  | 2.8 | 3.2
Швеллер 12У |  |  |  | 2.8 | 3.2
Швеллер 14П |  |  |  | 2.94 | 3.5
Швеллер 14У |  |  |  | 2.94 | 3.5
Швеллер 16П |  |  |  | 3.06 | 3.8
Швеллер 16У |  |  |  | 3.06 | 3.8
Швеллер 18П |  |  |  | 3.36 | 4.2
Швеллер 18У |  |  |  | 3.36 | 4.2
Швеллер 20П |  |  |  | 3.66 | 4.6
Швеллер 20У |  |  |  | 3.66 | 4.6
Швеллер 22П |  |  |  | 4.1 | 5.1
Швеллер 22У |  |  |  | 4.1 | 5.1
Швеллер 24П |  |  |  | 4.55 | 5.5
Швеллер 24У |  |  |  | 4.55 | 5.5
Швеллер 27П |  |  |  | 5 | 6
Швеллер 27У |  |  |  | 5 | 6

## Сверление
Толщина листа, мм | Диаметр отверстия, мм | Длина детали, м | Кол-во отверстий до, шт. | Норма времени, мин. | Металл
1-10 | 21 | 0 | 7 | 3.12 | Лист
1-10 | 21 | 0 | 10 | 2.64 | Лист
1-10 | 21 | 0 | 16 | 2.28 | Лист
1-10 | 21 | 0 | 20 | 1.944 | Лист
1-10 | 21 | 0 | 25 | 1.608 | Лист
1-10 | 21 | 0 | 30 | 1.464 | Лист
1-10 | 21 | 0 | 35 | 1.128 | Лист
1-10 | 33 | 0 | 7 | 3.36 | Лист
1-10 | 33 | 0 | 10 | 2.88 | Лист
1-10 | 33 | 0 | 16 | 2.376 | Лист
1-10 | 33 | 0 | 20 | 2.112 | Лист
1-10 | 33 | 0 | 25 | 1.632 | Лист
1-10 | 33 | 0 | 30 | 1.608 | Лист
1-10 | 33 | 0 | 35 | 1.368 | Лист
11-15 | 21 | 0 | 7 | 3.36 | Лист
11-15 | 21 | 0 | 10 | 2.88 | Лист
11-15 | 21 | 0 | 16 | 2.52 | Лист
11-15 | 21 | 0 | 20 | 2.184 | Лист
11-15 | 21 | 0 | 25 | 1.848 | Лист
11-15 | 21 | 0 | 30 | 1.704 | Лист
11-15 | 21 | 0 | 35 | 1.368 | Лист
11-15 | 33 | 0 | 7 | 3.816 | Лист
11-15 | 33 | 0 | 10 | 3.336 | Лист
11-15 | 33 | 0 | 16 | 2.832 | Лист
11-15 | 33 | 0 | 20 | 2.568 | Лист
11-15 | 33 | 0 | 25 | 2.088 | Лист
11-15 | 33 | 0 | 30 | 2.064 | Лист
11-15 | 33 | 0 | 35 | 1.824 | Лист
16-20 | 21 | 0 | 7 | 3.6 | Лист
16-20 | 21 | 0 | 10 | 3.12 | Лист
16-20 | 21 | 0 | 16 | 2.76 | Лист
16-20 | 21 | 0 | 20 | 2.424 | Лист
16-20 | 21 | 0 | 25 | 2.088 | Лист
16-20 | 21 | 0 | 30 | 1.944 | Лист
16-20 | 21 | 0 | 35 | 1.608 | Лист
16-20 | 33 | 0 | 7 | 4.272 | Лист
16-20 | 33 | 0 | 10 | 3.792 | Лист
16-20 | 33 | 0 | 16 | 3.288 | Лист
16-20 | 33 | 0 | 20 | 3.024 | Лист
16-20 | 33 | 0 | 25 | 2.544 | Лист
16-20 | 33 | 0 | 30 | 2.52 | Лист
16-20 | 33 | 0 | 35 | 2.28 | Лист
21-25 | 21 | 0 | 7 | 3.84 | Лист
21-25 | 21 | 0 | 10 | 3.36 | Лист
21-25 | 21 | 0 | 16 | 3 | Лист
21-25 | 21 | 0 | 20 | 2.664 | Лист
21-25 | 21 | 0 | 25 | 2.328 | Лист
21-25 | 21 | 0 | 30 | 2.184 | Лист
21-25 | 21 | 0 | 35 | 1.848 | Лист
21-25 | 33 | 0 | 7 | 4.728 | Лист
21-25 | 33 | 0 | 10 | 4.248 | Лист
21-25 | 33 | 0 | 16 | 3.744 | Лист
21-25 | 33 | 0 | 20 | 3.48 | Лист
21-25 | 33 | 0 | 25 | 3 | Лист
21-25 | 33 | 0 | 30 | 2.976 | Лист
21-25 | 33 | 0 | 35 | 2.736 | Лист
26-30 | 21 | 0 | 7 | 4.08 | Лист
26-30 | 21 | 0 | 10 | 3.6 | Лист
26-30 | 21 | 0 | 16 | 3.24 | Лист
26-30 | 21 | 0 | 20 | 2.904 | Лист
26-30 | 21 | 0 | 25 | 2.568 | Лист
26-30 | 21 | 0 | 30 | 2.424 | Лист
26-30 | 21 | 0 | 35 | 2.088 | Лист
26-30 | 33 | 0 | 7 | 5.184 | Лист
26-30 | 33 | 0 | 10 | 4.704 | Лист
26-30 | 33 | 0 | 16 | 4.2 | Лист
26-30 | 33 | 0 | 20 | 3.936 | Лист
26-30 | 33 | 0 | 25 | 3.456 | Лист
26-30 | 33 | 0 | 30 | 3.432 | Лист
26-30 | 33 | 0 | 35 | 3.192 | Лист
31-35 | 21 | 0 | 7 | 4.32 | Лист
31-35 | 21 | 0 | 10 | 3.84 | Лист
31-35 | 21 | 0 | 16 | 3.48 | Лист
31-35 | 21 | 0 | 20 | 3.144 | Лист
31-35 | 21 | 0 | 25 | 2.808 | Лист
31-35 | 21 | 0 | 30 | 2.664 | Лист
31-35 | 21 | 0 | 35 | 2.328 | Лист
31-35 | 33 | 0 | 7 | 5.64 | Лист
31-35 | 33 | 0 | 10 | 5.16 | Лист
31-35 | 33 | 0 | 16 | 4.656 | Лист
31-35 | 33 | 0 | 20 | 4.392 | Лист
31-35 | 33 | 0 | 25 | 3.912 | Лист
31-35 | 33 | 0 | 30 | 3.888 | Лист
31-35 | 33 | 0 | 35 | 3.648 | Лист
36-40 | 21 | 0 | 7 | 4.56 | Лист
36-40 | 21 | 0 | 10 | 4.08 | Лист
36-40 | 21 | 0 | 16 | 3.72 | Лист
36-40 | 21 | 0 | 20 | 3.384 | Лист
36-40 | 21 | 0 | 25 | 3.048 | Лист
36-40 | 21 | 0 | 30 | 2.904 | Лист
36-40 | 21 | 0 | 35 | 2.568 | Лист
36-40 | 33 | 0 | 7 | 6.096 | Лист
36-40 | 33 | 0 | 10 | 5.616 | Лист
36-40 | 33 | 0 | 16 | 5.112 | Лист
36-40 | 33 | 0 | 20 | 4.848 | Лист
36-40 | 33 | 0 | 25 | 4.368 | Лист
36-40 | 33 | 0 | 30 | 4.344 | Лист
36-40 | 33 | 0 | 35 | 4.104 | Лист
1-10 | 21 | до 3 | 7 | 4.08 | Сорт
1-10 | 21 | до 3 | 10 | 3.12 | Сорт
1-10 | 21 | до 3 | 30 | 2.64 | Сорт
1-10 | 21 | до 3 | 35 | 2.208 | Сорт
1-10 | 21 | свыше 3 | 7 | 5.28 | Сорт
1-10 | 21 | свыше 3 | 10 | 4.08 | Сорт
1-10 | 21 | свыше 3 | 30 | 3.12 | Сорт
1-10 | 21 | свыше 3 | 35 | 2.64 | Сорт
1-10 | 33 | до 3 | 7 | 4.8 | Сорт
1-10 | 33 | до 3 | 10 | 4.32 | Сорт
1-10 | 33 | до 3 | 30 | 3.84 | Сорт
1-10 | 33 | до 3 | 35 | 3.36 | Сорт
1-10 | 33 | свыше 3 | 7 | 6.24 | Сорт
1-10 | 33 | свыше 3 | 10 | 4.8 | Сорт
1-10 | 33 | свыше 3 | 30 | 4.32 | Сорт
1-10 | 33 | свыше 3 | 35 | 3.84 | Сорт
11-15 | 21 | до 3 | 7 | 4.32 | Сорт
11-15 | 21 | до 3 | 10 | 3.36 | Сорт
11-15 | 21 | до 3 | 30 | 2.88 | Сорт
11-15 | 21 | до 3 | 35 | 2.448 | Сорт
11-15 | 21 | свыше 3 | 7 | 5.736 | Сорт
11-15 | 21 | свыше 3 | 10 | 4.536 | Сорт
11-15 | 21 | свыше 3 | 30 | 3.576 | Сорт
11-15 | 21 | свыше 3 | 35 | 3.096 | Сорт
11-15 | 33 | до 3 | 7 | 5.04 | Сорт
11-15 | 33 | до 3 | 10 | 4.56 | Сорт
11-15 | 33 | до 3 | 30 | 4.08 | Сорт
11-15 | 33 | до 3 | 35 | 3.6 | Сорт
11-15 | 33 | свыше 3 | 7 | 6.696 | Сорт
11-15 | 33 | свыше 3 | 10 | 5.256 | Сорт
11-15 | 33 | свыше 3 | 30 | 4.776 | Сорт
11-15 | 33 | свыше 3 | 35 | 4.296 | Сорт
16-20 | 21 | до 3 | 7 | 4.56 | Сорт
16-20 | 21 | до 3 | 10 | 3.6 | Сорт
16-20 | 21 | до 3 | 30 | 3.12 | Сорт
16-20 | 21 | до 3 | 35 | 2.688 | Сорт
16-20 | 21 | свыше 3 | 7 | 6.192 | Сорт
16-20 | 21 | свыше 3 | 10 | 4.992 | Сорт
16-20 | 21 | свыше 3 | 30 | 4.032 | Сорт
16-20 | 21 | свыше 3 | 35 | 3.552 | Сорт
16-20 | 33 | до 3 | 7 | 5.28 | Сорт
16-20 | 33 | до 3 | 10 | 4.8 | Сорт
16-20 | 33 | до 3 | 30 | 4.32 | Сорт
16-20 | 33 | до 3 | 35 | 3.84 | Сорт
16-20 | 33 | свыше 3 | 7 | 7.152 | Сорт
16-20 | 33 | свыше 3 | 10 | 5.712 | Сорт
16-20 | 33 | свыше 3 | 30 | 5.232 | Сорт
16-20 | 33 | свыше 3 | 35 | 4.752 | Сорт
21-25 | 21 | до 3 | 7 | 4.8 | Сорт
21-25 | 21 | до 3 | 10 | 3.84 | Сорт
21-25 | 21 | до 3 | 30 | 3.36 | Сорт
21-25 | 21 | до 3 | 35 | 2.928 | Сорт
21-25 | 21 | свыше 3 | 7 | 6.648 | Сорт
21-25 | 21 | свыше 3 | 10 | 5.448 | Сорт
21-25 | 21 | свыше 3 | 30 | 4.488 | Сорт
21-25 | 21 | свыше 3 | 35 | 4.008 | Сорт
21-25 | 33 | до 3 | 7 | 5.52 | Сорт
21-25 | 33 | до 3 | 10 | 5.04 | Сорт
21-25 | 33 | до 3 | 30 | 4.56 | Сорт
21-25 | 33 | до 3 | 35 | 4.08 | Сорт
21-25 | 33 | свыше 3 | 7 | 7.608 | Сорт
21-25 | 33 | свыше 3 | 10 | 6.168 | Сорт
21-25 | 33 | свыше 3 | 30 | 5.688 | Сорт
21-25 | 33 | свыше 3 | 35 | 5.208 | Сорт

## Резка плазмой
толщина стали,мм | минут
4 | 0.9
5 | 1.1
6 | 1.3
8 | 1.5
10 | 1.6
12 | 1.7
14 | 1.8
16 | 2
18 | 2.2
20 | 2.4
22 | 2.8
24 | 3.3
25 | 3.7
27 | 4.2
28 | 5.3
30 | 7.5
32 | 10
36 | 12.5
40 | 15
45 | 18
50 | 21
80 | 30

## Рубка листа на гильотине
Рубка листа на гильотине
ЮСВ
Состав работ:
1. Разметка листа рулеткой и угольником;
2. Рубка заготовок;
3. Укладка заготовок в штабель
Норма мин/руб
Толщина листа, мм | Длина руба до, мм | Норма времени, мин.
1-5 | 500 | 1
1-5 | 1000 | 2
1-5 | 1500 | 2.5
1-5 | 2000 | 3
1-5 | 3000 | 4
6-10 | 500 | 2
6-10 | 1000 | 3
6-10 | 1500 | 3.5
6-10 | 2000 | 4
6-10 | 3000 | 5
11-15 | 500 | 2.5
11-15 | 1000 | 3.5
11-15 | 1500 | 4
11-15 | 2000 | 5
11-15 | 3000 | 6
16-20 | 500 | 3
16-20 | 1000 | 4
16-20 | 1500 | 5
16-20 | 2000 | 6
16-20 | 3000 | 7

## Сборка (ЕНиР)
Сборка
Состав работы: | [7 empty] | ЕНиР Сборник Е40, выпуск 2, Металлические конструкции, стр 19-26
1. Подачадеталей на стеллажи с раскладкой
2. Разметка мест установки и наметка рисок на деталях
3. Построение геометрической схемы
4. Сборка копира, установка кондуктора или упоров
5. Сборка конструкций по копиру, кондуктору, по упорам или разметке под сварку с прихватками.
6. Кантовка собираемых конструкций в процессе сборки.
При сборке малого количества марок применять повышающий коэффициент:
1 изделий |  |  | К=1,3
2 изделия |  |  | К=1,2
3 изделия |  |  | К=1,1
4 изделия и более |  |  | К=1,0
Конструкция |  | Вес до, кг | Кол-во деталей д от ,шт | до | Ствол (сложность) | Норма на 1тн, мин
Колонна | 0 | 500 | 0 | 20 | 1 | 295.2
Колонна | 0 | 500 | 20 | 40 | 1 | 345.6
Колонна | 0 | 500 | 40 | 60 | 1 | 396
Колонна | 0 | 500 | 60 | 80 | 1 | 468
Колонна | 0 | 500 | 80 | 120 | 1 | 554.4
Колонна | 500 | 1000 | 0 | 20 | 1 | 194.4
Колонна | 500 | 1000 | 20 | 40 | 1 | 219.6
Колонна | 500 | 1000 | 40 | 60 | 1 | 248.4
Колонна | 500 | 1000 | 60 | 80 | 1 | 277.2
Колонна | 500 | 1000 | 80 | 120 | 1 | 327.6
Колонна | 1000 | 1500 | 0 | 20 | 1 | 175.2
Колонна | 1000 | 1500 | 20 | 40 | 1 | 192
Колонна | 1000 | 1500 | 40 | 60 | 1 | 211.2
Колонна | 1000 | 1500 | 60 | 80 | 1 | 237.6
Колонна | 1000 | 1500 | 80 | 120 | 1 | 264
Колонна | 1500 | 2000 | 0 | 20 | 1 | 163.8
Колонна | 1500 | 2000 | 20 | 40 | 1 | 178.2
Колонна | 1500 | 2000 | 40 | 60 | 1 | 198
Колонна | 1500 | 2000 | 60 | 80 | 1 | 207
Колонна | 1500 | 2000 | 80 | 120 | 1 | 225
Колонна | 2000 | 2500 | 0 | 20 | 1 | 158.4
Колонна | 2000 | 2500 | 20 | 40 | 1 | 165.6
Колонна | 2000 | 2500 | 40 | 60 | 1 | 180
Колонна | 2000 | 2500 | 60 | 80 | 1 | 187.2
Колонна | 2000 | 2500 | 80 | 120 | 1 | 208.8
Колонна | 2500 | 3000 | 0 | 20 | 1 | 150
Колонна | 2500 | 3000 | 20 | 40 | 1 | 156
Колонна | 2500 | 3000 | 40 | 60 | 1 | 168
Колонна | 2500 | 3000 | 60 | 80 | 1 | 180
Колонна | 2500 | 3000 | 80 | 120 | 1 | 198
Колонна | 3000 | 4000 | 0 | 20 | 1 | 144
Колонна | 3000 | 4000 | 20 | 40 | 1 | 148.5
Колонна | 3000 | 4000 | 40 | 60 | 1 | 153
Колонна | 3000 | 4000 | 60 | 80 | 1 | 162
Колонна | 3000 | 4000 | 80 | 120 | 1 | 171
Колонна | 4000 | 5000 | 0 | 20 | 1 | 140.4
Колонна | 4000 | 5000 | 20 | 40 | 1 | 144
Колонна | 4000 | 5000 | 40 | 60 | 1 | 154.8
Колонна | 4000 | 5000 | 60 | 80 | 1 | 154.8
Колонна | 4000 | 5000 | 80 | 120 | 1 | 162
Колонна | 5000 | 6000 | 0 | 20 | 1 | 138
Колонна | 5000 | 6000 | 20 | 40 | 1 | 144
Колонна | 5000 | 6000 | 40 | 60 | 1 | 153
Колонна | 5000 | 6000 | 60 | 80 | 1 | 156
Колонна | 5000 | 6000 | 80 | 120 | 1 | 162
Балка | 0 | 150 | 0 | 5 | 1 | 186
Балка | 0 | 150 | 5 | 7 | 1 | 222
Балка | 0 | 150 | 7 | 10 | 1 | 306
Балка | 0 | 150 | 10 | 15 | 1 | 432
Балка | 0 | 150 | 15 | 20 | 1 | 570
Балка | 0 | 150 | 20 | 25 | 1 | 750
Балка | 0 | 150 | 25 | 30 | 1 | 900
Балка | 150 | 200 | 0 | 5 | 1 | 162
Балка | 150 | 200 | 5 | 7 | 1 | 186
Балка | 150 | 200 | 7 | 10 | 1 | 270
Балка | 150 | 200 | 10 | 15 | 1 | 372
Балка | 150 | 200 | 15 | 20 | 1 | 504
Балка | 150 | 200 | 20 | 25 | 1 | 630
Балка | 150 | 200 | 25 | 30 | 1 | 780
Балка | 200 | 300 | 0 | 5 | 1 | 132
Балка | 200 | 300 | 5 | 7 | 1 | 156
Балка | 200 | 300 | 7 | 10 | 1 | 204
Балка | 200 | 300 | 10 | 15 | 1 | 282
Балка | 200 | 300 | 15 | 20 | 1 | 372
Балка | 200 | 300 | 20 | 25 | 1 | 462
Балка | 200 | 300 | 25 | 30 | 1 | 552
Балка | 300 | 400 | 0 | 5 | 1 | 108
Балка | 300 | 400 | 5 | 7 | 1 | 120
Балка | 300 | 400 | 7 | 10 | 1 | 150
Балка | 300 | 400 | 10 | 15 | 1 | 198
Балка | 300 | 400 | 15 | 20 | 1 | 264
Балка | 300 | 400 | 20 | 25 | 1 | 330
Балка | 300 | 400 | 25 | 30 | 1 | 396
Балка | 400 | 500 | 0 | 5 | 1 | 96
Балка | 400 | 500 | 5 | 7 | 1 | 108
Балка | 400 | 500 | 7 | 10 | 1 | 138
Балка | 400 | 500 | 10 | 15 | 1 | 180
Балка | 400 | 500 | 15 | 20 | 1 | 228
Балка | 400 | 500 | 20 | 25 | 1 | 282
Балка | 400 | 500 | 25 | 30 | 1 | 330
Балка | 500 | 750 | 0 | 5 | 1 | 66
Балка | 500 | 750 | 5 | 7 | 1 | 78
Балка | 500 | 750 | 7 | 10 | 1 | 102
Балка | 500 | 750 | 10 | 15 | 1 | 126
Балка | 500 | 750 | 15 | 20 | 1 | 168
Балка | 500 | 750 | 20 | 25 | 1 | 198
Балка | 500 | 750 | 25 | 30 | 1 | 240
Балка | 750 | 1000 | 0 | 5 | 1 | 49.8
Балка | 750 | 1000 | 5 | 7 | 1 | 55.2
Балка | 750 | 1000 | 7 | 10 | 1 | 72
Балка | 750 | 1000 | 10 | 15 | 1 | 90
Балка | 750 | 1000 | 15 | 20 | 1 | 120
Балка | 750 | 1000 | 20 | 25 | 1 | 144
Балка | 750 | 1000 | 25 | 30 | 1 | 174
ригель | 0 | 150 | 0 | 5 | 1 | 186
ригель | 0 | 150 | 5 | 7 | 1 | 222
ригель | 0 | 150 | 7 | 10 | 1 | 306
ригель | 0 | 150 | 10 | 15 | 1 | 432
ригель | 0 | 150 | 15 | 20 | 1 | 570
ригель | 0 | 150 | 20 | 25 | 1 | 750
ригель | 0 | 150 | 25 | 30 | 1 | 900
ригель | 150 | 200 | 0 | 5 | 1 | 162
ригель | 150 | 200 | 5 | 7 | 1 | 186
ригель | 150 | 200 | 7 | 10 | 1 | 270
ригель | 150 | 200 | 10 | 15 | 1 | 372
ригель | 150 | 200 | 15 | 20 | 1 | 504
ригель | 150 | 200 | 20 | 25 | 1 | 630
ригель | 150 | 200 | 25 | 30 | 1 | 780
ригель | 200 | 300 | 0 | 5 | 1 | 132
ригель | 200 | 300 | 5 | 7 | 1 | 156
ригель | 200 | 300 | 7 | 10 | 1 | 204
ригель | 200 | 300 | 10 | 15 | 1 | 282
ригель | 200 | 300 | 15 | 20 | 1 | 372
ригель | 200 | 300 | 20 | 25 | 1 | 462
ригель | 200 | 300 | 25 | 30 | 1 | 552
ригель | 300 | 400 | 0 | 5 | 1 | 108
ригель | 300 | 400 | 5 | 7 | 1 | 120
ригель | 300 | 400 | 7 | 10 | 1 | 150
ригель | 300 | 400 | 10 | 15 | 1 | 198
ригель | 300 | 400 | 15 | 20 | 1 | 264
ригель | 300 | 400 | 20 | 25 | 1 | 330
ригель | 300 | 400 | 25 | 30 | 1 | 396
ригель | 400 | 500 | 0 | 5 | 1 | 96
ригель | 400 | 500 | 5 | 7 | 1 | 108
ригель | 400 | 500 | 7 | 10 | 1 | 138
ригель | 400 | 500 | 10 | 15 | 1 | 180
ригель | 400 | 500 | 15 | 20 | 1 | 228
ригель | 400 | 500 | 20 | 25 | 1 | 282
ригель | 400 | 500 | 25 | 30 | 1 | 330
ригель | 500 | 750 | 0 | 5 | 1 | 66
ригель | 500 | 750 | 5 | 7 | 1 | 78
ригель | 500 | 750 | 7 | 10 | 1 | 102
ригель | 500 | 750 | 10 | 15 | 1 | 126
ригель | 500 | 750 | 15 | 20 | 1 | 168
ригель | 500 | 750 | 20 | 25 | 1 | 198
ригель | 500 | 750 | 25 | 30 | 1 | 240
ригель | 750 | 1000 | 0 | 5 | 1 | 49.8
ригель | 750 | 1000 | 5 | 7 | 1 | 55.2
ригель | 750 | 1000 | 7 | 10 | 1 | 72
ригель | 750 | 1000 | 10 | 15 | 1 | 90
ригель | 750 | 1000 | 15 | 20 | 1 | 120
ригель | 750 | 1000 | 20 | 25 | 1 | 144
ригель | 750 | 1000 | 25 | 30 | 1 | 174
прогон | 0 | 150 | 0 | 5 | 1 | 186
прогон | 0 | 150 | 5 | 7 | 1 | 222
прогон | 0 | 150 | 7 | 10 | 1 | 306
прогон | 0 | 150 | 10 | 15 | 1 | 432
прогон | 0 | 150 | 15 | 20 | 1 | 570
прогон | 0 | 150 | 20 | 25 | 1 | 750
прогон | 0 | 150 | 25 | 30 | 1 | 900
прогон | 150 | 200 | 0 | 5 | 1 | 162
прогон | 150 | 200 | 5 | 7 | 1 | 186
прогон | 150 | 200 | 7 | 10 | 1 | 270
прогон | 150 | 200 | 10 | 15 | 1 | 372
прогон | 150 | 200 | 15 | 20 | 1 | 504
прогон | 150 | 200 | 20 | 25 | 1 | 630
прогон | 150 | 200 | 25 | 30 | 1 | 780
прогон | 200 | 300 | 0 | 5 | 1 | 132
прогон | 200 | 300 | 5 | 7 | 1 | 156
прогон | 200 | 300 | 7 | 10 | 1 | 204
прогон | 200 | 300 | 10 | 15 | 1 | 282
прогон | 200 | 300 | 15 | 20 | 1 | 372
прогон | 200 | 300 | 20 | 25 | 1 | 462
прогон | 200 | 300 | 25 | 30 | 1 | 552
прогон | 300 | 400 | 0 | 5 | 1 | 108
прогон | 300 | 400 | 5 | 7 | 1 | 120
прогон | 300 | 400 | 7 | 10 | 1 | 150
прогон | 300 | 400 | 10 | 15 | 1 | 198
прогон | 300 | 400 | 15 | 20 | 1 | 264
прогон | 300 | 400 | 20 | 25 | 1 | 330
прогон | 300 | 400 | 25 | 30 | 1 | 396
прогон | 400 | 500 | 0 | 5 | 1 | 96
прогон | 400 | 500 | 5 | 7 | 1 | 108
прогон | 400 | 500 | 7 | 10 | 1 | 138
прогон | 400 | 500 | 10 | 15 | 1 | 180
прогон | 400 | 500 | 15 | 20 | 1 | 228
прогон | 400 | 500 | 20 | 25 | 1 | 282
прогон | 400 | 500 | 25 | 30 | 1 | 330
прогон | 500 | 750 | 0 | 5 | 1 | 66
прогон | 500 | 750 | 5 | 7 | 1 | 78
прогон | 500 | 750 | 7 | 10 | 1 | 102
прогон | 500 | 750 | 10 | 15 | 1 | 126
прогон | 500 | 750 | 15 | 20 | 1 | 168
прогон | 500 | 750 | 20 | 25 | 1 | 198
прогон | 500 | 750 | 25 | 30 | 1 | 240
прогон | 750 | 1000 | 0 | 5 | 1 | 49.8
прогон | 750 | 1000 | 5 | 7 | 1 | 55.2
прогон | 750 | 1000 | 7 | 10 | 1 | 72
прогон | 750 | 1000 | 10 | 15 | 1 | 90
прогон | 750 | 1000 | 15 | 20 | 1 | 120
прогон | 750 | 1000 | 20 | 25 | 1 | 144
прогон | 750 | 1000 | 25 | 30 | 1 | 174
Ограждение | 0 | 10000 | 0 | 10000 | 1 | 528 | Лист
Ограждение | 0 | 10000 | 0 | 10000 | 1 | 960 | 0
Подкрановая балка | 0 | 10000 | 0 | 20 | 1 | 252
Подкрановая балка | 0 | 10000 | 20 | 40 | 1 | 288
Связь | 0 | 50 | 0 | 5 | 1 | 306
Связь | 0 | 50 | 5 | 7 | 1 | 402
Связь | 0 | 50 | 7 | 10 | 1 | 552
Связь | 0 | 50 | 10 | 15 | 1 | 720
Связь | 50 | 100 | 0 | 5 | 1 | 204
Связь | 50 | 100 | 5 | 7 | 1 | 270
Связь | 50 | 100 | 7 | 10 | 1 | 366
Связь | 50 | 100 | 10 | 15 | 1 | 480
Связь | 100 | 150 | 0 | 5 | 1 | 126
Связь | 100 | 150 | 5 | 7 | 1 | 162
Связь | 100 | 150 | 7 | 10 | 1 | 216
Связь | 100 | 150 | 10 | 15 | 1 | 300
Связь | 150 | 200 | 0 | 5 | 1 | 84
Связь | 150 | 200 | 5 | 7 | 1 | 120
Связь | 150 | 200 | 7 | 10 | 1 | 156
Связь | 150 | 200 | 10 | 15 | 1 | 216
Связь | 200 | 300 | 0 | 5 | 1 | 60
Связь | 200 | 300 | 5 | 7 | 1 | 78
Связь | 200 | 300 | 7 | 10 | 1 | 108
Связь | 200 | 300 | 10 | 15 | 1 | 144
Связь в виде фермы | 0 | 200 | 0 | 10000 | 1 | 516
Связь в виде фермы | 200 | 300 | 0 | 10000 | 1 | 444
Связь в виде фермы | 300 | 400 | 0 | 10000 | 1 | 372
Связь в виде фермы | 400 | 1000 | 0 | 20 | 1 | 198
Связь в виде фермы | 400 | 1000 | 20 | 40 | 1 | 240
Связь в виде фермы | 400 | 1000 | 40 | 60 | 1 | 276
Связь в виде фермы | 400 | 1000 | 60 | 80 | 1 | 306
Связь в виде фермы | 400 | 1000 | 80 | 120 | 1 | 330
Связь в виде фермы | 1000 | 1500 | 0 | 20 | 1 | 164
Связь в виде фермы | 1000 | 1500 | 20 | 40 | 1 | 200
Связь в виде фермы | 1000 | 1500 | 40 | 60 | 1 | 232
Связь в виде фермы | 1000 | 1500 | 60 | 80 | 1 | 256
Связь в виде фермы | 1000 | 1500 | 80 | 120 | 1 | 272
Связь в виде фермы | 1500 | 2000 | 0 | 20 | 1 | 171
Связь в виде фермы | 1500 | 2000 | 20 | 40 | 1 | 192
Связь в виде фермы | 1500 | 2000 | 40 | 60 | 1 | 213
Связь в виде фермы | 1500 | 2000 | 60 | 80 | 1 | 231
Связь в виде фермы | 1500 | 2000 | 80 | 120 | 1 | 243
Связь в виде фермы | 2000 | 2500 | 0 | 20 | 1 | 177.6
Связь в виде фермы | 2000 | 2500 | 20 | 40 | 1 | 189.6
Связь в виде фермы | 2000 | 2500 | 40 | 60 | 1 | 201.6
Связь в виде фермы | 2000 | 2500 | 60 | 80 | 1 | 213.6
Связь в виде фермы | 2000 | 2500 | 80 | 120 | 1 | 225.6
Связь в виде фермы | 2500 | 3000 | 0 | 20 | 1 | 142
Связь в виде фермы | 2500 | 3000 | 20 | 40 | 1 | 166
Связь в виде фермы | 2500 | 3000 | 40 | 60 | 1 | 188
Связь в виде фермы | 2500 | 3000 | 60 | 80 | 1 | 210
Связь в виде фермы | 2500 | 3000 | 80 | 120 | 1 | 220
Тормозная площадка | 0 | 300 | 0 | 5 | 1 | 312
Тормозная площадка | 0 | 300 | 5 | 10 | 1 | 324
Тормозная площадка | 0 | 300 | 10 | 20 | 1 | 354
Тормозная площадка | 0 | 300 | 20 | 30 | 1 | 396
Тормозная площадка | 0 | 300 | 30 | 40 | 1 | 438
Тормозная площадка | 0 | 300 | 40 | 50 | 1 | 552
Тормозная площадка | 0 | 300 | 50 | 60 | 1 | 660
Тормозная площадка | 300 | 650 | 0 | 5 | 1 | 228
Тормозная площадка | 300 | 650 | 5 | 10 | 1 | 246
Тормозная площадка | 300 | 650 | 10 | 20 | 1 | 288
Тормозная площадка | 300 | 650 | 20 | 30 | 1 | 348
Тормозная площадка | 300 | 650 | 30 | 40 | 1 | 408
Тормозная площадка | 300 | 650 | 40 | 50 | 1 | 486
Тормозная площадка | 300 | 650 | 50 | 60 | 1 | 570
Тормозная площадка | 650 | 1000 | 0 | 5 | 1 | 156
Тормозная площадка | 650 | 1000 | 5 | 10 | 1 | 180
Тормозная площадка | 650 | 1000 | 10 | 20 | 1 | 228
Тормозная площадка | 650 | 1000 | 20 | 30 | 1 | 300
Тормозная площадка | 650 | 1000 | 30 | 40 | 1 | 372
Тормозная площадка | 650 | 1000 | 40 | 50 | 1 | 444
Тормозная площадка | 650 | 1000 | 50 | 60 | 1 | 516
Тормозная площадка | 1000 | 1500 | 0 | 5 | 1 | 126
Тормозная площадка | 1000 | 1500 | 5 | 10 | 1 | 132
Тормозная площадка | 1000 | 1500 | 10 | 20 | 1 | 168
Тормозная площадка | 1000 | 1500 | 20 | 30 | 1 | 198
Тормозная площадка | 1000 | 1500 | 30 | 40 | 1 | 240
Тормозная площадка | 1000 | 1500 | 40 | 50 | 1 | 276
Тормозная площадка | 1000 | 1500 | 50 | 60 | 1 | 336
площадка | 0 | 300 | 0 | 5 | 1 | 312
площадка | 0 | 300 | 5 | 10 | 1 | 324
площадка | 0 | 300 | 10 | 20 | 1 | 354
площадка | 0 | 300 | 20 | 30 | 1 | 396
площадка | 0 | 300 | 30 | 40 | 1 | 438
площадка | 0 | 300 | 40 | 50 | 1 | 552
площадка | 0 | 300 | 50 | 60 | 1 | 660
площадка | 300 | 650 | 0 | 5 | 1 | 228
площадка | 300 | 650 | 5 | 10 | 1 | 246
площадка | 300 | 650 | 10 | 20 | 1 | 288
площадка | 300 | 650 | 20 | 30 | 1 | 348
площадка | 300 | 650 | 30 | 40 | 1 | 408
площадка | 300 | 650 | 40 | 50 | 1 | 486
площадка | 300 | 650 | 50 | 60 | 1 | 570
площадка | 650 | 1000 | 0 | 5 | 1 | 156
площадка | 650 | 1000 | 5 | 10 | 1 | 180
площадка | 650 | 1000 | 10 | 20 | 1 | 228
площадка | 650 | 1000 | 20 | 30 | 1 | 300
площадка | 650 | 1000 | 30 | 40 | 1 | 372
площадка | 650 | 1000 | 40 | 50 | 1 | 444
площадка | 650 | 1000 | 50 | 60 | 1 | 516
площадка | 1000 | 1500 | 0 | 5 | 1 | 126
площадка | 1000 | 1500 | 5 | 10 | 1 | 132
площадка | 1000 | 1500 | 10 | 20 | 1 | 168
площадка | 1000 | 1500 | 20 | 30 | 1 | 198
площадка | 1000 | 1500 | 30 | 40 | 1 | 240
площадка | 1000 | 1500 | 40 | 50 | 1 | 276
площадка | 1000 | 1500 | 50 | 60 | 1 | 336
мостик | 0 | 300 | 0 | 5 | 1 | 312
мостик | 0 | 300 | 5 | 10 | 1 | 324
мостик | 0 | 300 | 10 | 20 | 1 | 354
мостик | 0 | 300 | 20 | 30 | 1 | 396
мостик | 0 | 300 | 30 | 40 | 1 | 438
мостик | 0 | 300 | 40 | 50 | 1 | 552
мостик | 0 | 300 | 50 | 60 | 1 | 660
мостик | 300 | 650 | 0 | 5 | 1 | 228
мостик | 300 | 650 | 5 | 10 | 1 | 246
мостик | 300 | 650 | 10 | 20 | 1 | 288
мостик | 300 | 650 | 20 | 30 | 1 | 348
мостик | 300 | 650 | 30 | 40 | 1 | 408
мостик | 300 | 650 | 40 | 50 | 1 | 486
мостик | 300 | 650 | 50 | 60 | 1 | 570
мостик | 650 | 1000 | 0 | 5 | 1 | 156
мостик | 650 | 1000 | 5 | 10 | 1 | 180
мостик | 650 | 1000 | 10 | 20 | 1 | 228
мостик | 650 | 1000 | 20 | 30 | 1 | 300
мостик | 650 | 1000 | 30 | 40 | 1 | 372
мостик | 650 | 1000 | 40 | 50 | 1 | 444
мостик | 650 | 1000 | 50 | 60 | 1 | 516
мостик | 1000 | 1500 | 0 | 5 | 1 | 126
мостик | 1000 | 1500 | 5 | 10 | 1 | 132
мостик | 1000 | 1500 | 10 | 20 | 1 | 168
мостик | 1000 | 1500 | 20 | 30 | 1 | 198
мостик | 1000 | 1500 | 30 | 40 | 1 | 240
мостик | 1000 | 1500 | 40 | 50 | 1 | 276
мостик | 1000 | 1500 | 50 | 60 | 1 | 336
Упор | 0 | 25 | 0 | 7 | 1 | 720
Упор | 0 | 25 | 7 | 15 | 1 | 720
Упор | 0 | 25 | 15 | 20 | 1 | 720
Упор | 0 | 25 | 20 | 30 | 1 | 72
Упор | 25 | 50 | 0 | 7 | 1 | 546
Упор | 25 | 50 | 7 | 15 | 1 | 840
Упор | 25 | 50 | 15 | 20 | 1 | 840
Упор | 25 | 50 | 20 | 30 | 1 | 840
Упор | 50 | 100 | 0 | 7 | 1 | 366
Упор | 50 | 100 | 7 | 15 | 1 | 504
Упор | 50 | 100 | 15 | 20 | 1 | 750
Упор | 50 | 100 | 20 | 30 | 1 | 750
Упор | 100 | 300 | 0 | 7 | 1 | 258
Упор | 100 | 300 | 7 | 15 | 1 | 306
Упор | 100 | 300 | 15 | 20 | 1 | 396
Упор | 100 | 300 | 20 | 30 | 1 | 486
кронштейн | 0 | 25 | 0 | 7 | 1 | 720
кронштейн | 0 | 25 | 7 | 15 | 1 | 720
кронштейн | 0 | 25 | 15 | 20 | 1 | 720
кронштейн | 0 | 25 | 20 | 30 | 1 | 72
кронштейн | 25 | 50 | 0 | 7 | 1 | 546
кронштейн | 25 | 50 | 7 | 15 | 1 | 840
кронштейн | 25 | 50 | 15 | 20 | 1 | 840
кронштейн | 25 | 50 | 20 | 30 | 1 | 840
кронштейн | 50 | 100 | 0 | 7 | 1 | 366
кронштейн | 50 | 100 | 7 | 15 | 1 | 504
кронштейн | 50 | 100 | 15 | 20 | 1 | 750
кронштейн | 50 | 100 | 20 | 30 | 1 | 750
кронштейн | 100 | 300 | 0 | 7 | 1 | 258
кронштейн | 100 | 300 | 7 | 15 | 1 | 306
кронштейн | 100 | 300 | 15 | 20 | 1 | 396
кронштейн | 100 | 300 | 20 | 30 | 1 | 486
столик | 0 | 25 | 0 | 7 | 1 | 720
столик | 0 | 25 | 7 | 15 | 1 | 720
столик | 0 | 25 | 15 | 20 | 1 | 720
столик | 0 | 25 | 20 | 30 | 1 | 72
столик | 25 | 50 | 0 | 7 | 1 | 546
столик | 25 | 50 | 7 | 15 | 1 | 840
столик | 25 | 50 | 15 | 20 | 1 | 840
столик | 25 | 50 | 20 | 30 | 1 | 840
столик | 50 | 100 | 0 | 7 | 1 | 366
столик | 50 | 100 | 7 | 15 | 1 | 504
столик | 50 | 100 | 15 | 20 | 1 | 750
столик | 50 | 100 | 20 | 30 | 1 | 750
столик | 100 | 300 | 0 | 7 | 1 | 258
столик | 100 | 300 | 7 | 15 | 1 | 306
столик | 100 | 300 | 15 | 20 | 1 | 396
столик | 100 | 300 | 20 | 30 | 1 | 486
Лестница | 0 | 50 | 0 | 10 | 1 | 468 | уголок
Лестница | 0 | 50 | 10 | 15 | 1 | 546 | уголок
Лестница | 50 | 75 | 15 | 10 | 1 | 414 | уголок
Лестница | 50 | 75 | 10 | 15 | 1 | 486 | уголок
Лестница | 50 | 75 | 15 | 20 | 1 | 588 | уголок
Лестница | 75 | 100 | 0 | 15 | 1 | 402 | уголок
Лестница | 75 | 100 | 15 | 20 | 1 | 480 | уголок
Лестница | 75 | 100 | 20 | 30 | 1 | 588 | уголок
Лестница | 75 | 100 | 30 | 40 | 1 | 750 | уголок
Лестница | 100 | 150 | 0 | 15 | 1 | 342 | уголок
Лестница | 100 | 150 | 15 | 20 | 1 | 396 | уголок
Лестница | 100 | 150 | 20 | 30 | 1 | 468 | уголок
Лестница | 100 | 150 | 30 | 40 | 1 | 588 | уголок
Лестница | 100 | 150 | 40 | 60 | 1 | 750 | уголок
Лестница | 150 | 200 | 0 | 20 | 1 | 342 | уголок
Лестница | 150 | 200 | 20 | 30 | 1 | 390 | уголок
Лестница | 150 | 200 | 30 | 40 | 1 | 468 | уголок
Лестница | 150 | 200 | 40 | 60 | 1 | 588 | уголок
Лестница | 200 | 300 | 0 | 30 | 1 | 330 | уголок
Лестница | 200 | 300 | 30 | 40 | 1 | 384 | уголок
Лестница | 200 | 300 | 40 | 60 | 1 | 468 | уголок
Лестница | 300 | 500 | 0 | 30 | 1 | 282 | уголок
Лестница | 300 | 500 | 30 | 40 | 1 | 312 | уголок
Лестница | 300 | 500 | 40 | 60 | 1 | 366 | уголок
Лестница | 0 | 50 | 0 | 10 | 1 | 468 | круг
Лестница | 0 | 50 | 10 | 15 | 1 | 546 | круг
Лестница | 50 | 75 | 15 | 10 | 1 | 414 | круг
Лестница | 50 | 75 | 10 | 15 | 1 | 486 | круг
Лестница | 50 | 75 | 15 | 20 | 1 | 588 | круг
Лестница | 75 | 100 | 0 | 15 | 1 | 402 | круг
Лестница | 75 | 100 | 15 | 20 | 1 | 480 | круг
Лестница | 75 | 100 | 20 | 30 | 1 | 588 | круг
Лестница | 75 | 100 | 30 | 40 | 1 | 750 | круг
Лестница | 100 | 150 | 0 | 15 | 1 | 342 | круг
Лестница | 100 | 150 | 15 | 20 | 1 | 396 | круг
Лестница | 100 | 150 | 20 | 30 | 1 | 468 | круг
Лестница | 100 | 150 | 30 | 40 | 1 | 588 | круг
Лестница | 100 | 150 | 40 | 60 | 1 | 750 | круг
Лестница | 150 | 200 | 0 | 20 | 1 | 342 | круг
Лестница | 150 | 200 | 20 | 30 | 1 | 390 | круг
Лестница | 150 | 200 | 30 | 40 | 1 | 468 | круг
Лестница | 150 | 200 | 40 | 60 | 1 | 588 | круг
Лестница | 200 | 300 | 0 | 30 | 1 | 330 | круг
Лестница | 200 | 300 | 30 | 40 | 1 | 384 | круг
Лестница | 200 | 300 | 40 | 60 | 1 | 468 | круг
Лестница | 300 | 500 | 0 | 30 | 1 | 282 | круг
Лестница | 300 | 500 | 30 | 40 | 1 | 312 | круг
Лестница | 300 | 500 | 40 | 60 | 1 | 366 | круг
Лестница | 0 | 50 | 0 | 10 | 1 | 468 | круглая труба
Лестница | 0 | 50 | 10 | 15 | 1 | 546 | круглая труба
Лестница | 50 | 75 | 15 | 10 | 1 | 414 | круглая труба
Лестница | 50 | 75 | 10 | 15 | 1 | 486 | круглая труба
Лестница | 50 | 75 | 15 | 20 | 1 | 588 | круглая труба
Лестница | 75 | 100 | 0 | 15 | 1 | 402 | круглая труба
Лестница | 75 | 100 | 15 | 20 | 1 | 480 | круглая труба
Лестница | 75 | 100 | 20 | 30 | 1 | 588 | круглая труба
Лестница | 75 | 100 | 30 | 40 | 1 | 750 | круглая труба
Лестница | 100 | 150 | 0 | 15 | 1 | 342 | круглая труба
Лестница | 100 | 150 | 15 | 20 | 1 | 396 | круглая труба
Лестница | 100 | 150 | 20 | 30 | 1 | 468 | круглая труба
Лестница | 100 | 150 | 30 | 40 | 1 | 588 | круглая труба
Лестница | 100 | 150 | 40 | 60 | 1 | 750 | круглая труба
Лестница | 150 | 200 | 0 | 20 | 1 | 342 | круглая труба
Лестница | 150 | 200 | 20 | 30 | 1 | 390 | круглая труба
Лестница | 150 | 200 | 30 | 40 | 1 | 468 | круглая труба
Лестница | 150 | 200 | 40 | 60 | 1 | 588 | круглая труба
Лестница | 200 | 300 | 0 | 30 | 1 | 330 | круглая труба
Лестница | 200 | 300 | 30 | 40 | 1 | 384 | круглая труба
Лестница | 200 | 300 | 40 | 60 | 1 | 468 | круглая труба
Лестница | 300 | 500 | 0 | 30 | 1 | 282 | круглая труба
Лестница | 300 | 500 | 30 | 40 | 1 | 312 | круглая труба
Лестница | 300 | 500 | 40 | 60 | 1 | 366 | круглая труба
Лестница | 0 | 100 | 0 | 15 | 1 | 366
Лестница | 0 | 100 | 15 | 20 | 1 | 504
Лестница | 100 | 200 | 20 | 15 | 1 | 318
Лестница | 100 | 200 | 15 | 20 | 1 | 408
Лестница | 100 | 200 | 20 | 30 | 1 | 600
Лестница | 100 | 200 | 30 | 40 | 1 | 900
Лестница | 200 | 300 | 0 | 15 | 1 | 288
Лестница | 200 | 300 | 15 | 20 | 1 | 336
Лестница | 200 | 300 | 20 | 30 | 1 | 462
Лестница | 200 | 300 | 30 | 40 | 1 | 630
Лестница | 200 | 300 | 40 | 60 | 1 | 900
Лестница | 300 | 400 | 0 | 15 | 1 | 270
Лестница | 300 | 400 | 15 | 20 | 1 | 306
Лестница | 300 | 400 | 20 | 30 | 1 | 396
Лестница | 300 | 400 | 30 | 40 | 1 | 516
Лестница | 300 | 400 | 40 | 60 | 1 | 690
Лестница | 400 | 500 | 0 | 15 | 1 | 258
Лестница | 400 | 500 | 15 | 20 | 1 | 288
Лестница | 400 | 500 | 20 | 30 | 1 | 354
Лестница | 400 | 500 | 30 | 40 | 1 | 456
Лестница | 400 | 500 | 40 | 60 | 1 | 600
Ферма | 500 | 1000 | 0 | 20 | 1 | 198
Ферма | 500 | 1000 | 20 | 40 | 1 | 240
Ферма | 500 | 1000 | 40 | 60 | 1 | 276
Ферма | 500 | 1000 | 60 | 80 | 1 | 306
Ферма | 500 | 1000 | 80 | 120 | 1 | 330
Ферма | 1000 | 1500 | 0 | 20 | 1 | 164
Ферма | 1000 | 1500 | 20 | 40 | 1 | 200
Ферма | 1000 | 1500 | 40 | 60 | 1 | 232
Ферма | 1000 | 1500 | 60 | 80 | 1 | 256
Ферма | 1000 | 1500 | 80 | 120 | 1 | 272
Ферма | 1500 | 2000 | 0 | 20 | 1 | 171
Ферма | 1500 | 2000 | 20 | 40 | 1 | 192
Ферма | 1500 | 2000 | 40 | 60 | 1 | 213
Ферма | 1500 | 2000 | 60 | 80 | 1 | 231
Ферма | 1500 | 2000 | 80 | 120 | 1 | 243
Ферма | 2000 | 2500 | 0 | 20 | 1 | 177.6
Ферма | 2000 | 2500 | 20 | 40 | 1 | 189.6
Ферма | 2000 | 2500 | 40 | 60 | 1 | 201.6
Ферма | 2000 | 2500 | 60 | 80 | 1 | 213.6
Ферма | 2000 | 2500 | 80 | 120 | 1 | 225.6
Ферма | 2500 | 3000 | 0 | 20 | 1 | 142
Ферма | 2500 | 3000 | 20 | 40 | 1 | 166
Ферма | 2500 | 3000 | 40 | 60 | 1 | 188
Ферма | 2500 | 3000 | 60 | 80 | 1 | 210
Ферма | 2500 | 3000 | 80 | 120 | 1 | 220

## Сварка
4 | 8.4
5 | 9.6
6 | 10.8
7 | 12.6
8 | 14.4
10 | 19.2
12 | 22.8
14 | 28.2
16 | 34.2
18 | 40.2
20 | 46.2

## Снятие усиления шва
Снятие усиления шва
ЮСВ
Состав работ:
1. Укладка детали на стол
2. Зачистка детали УШМ.
Норма времени мин/м
катет 4 | 5
катет 6 | 7
катет 8 | 10
катет 10 | 12
катет 12 | 14
катет 14 | 16
катет 16 | 18

## Покраска
Таблица по покраске
Заказ №____________
Слой (может обозначаться цифрами) | Наименование каждого слоя ЛКМ | ГОСТ или ТУ на ЛКМ | Марки, подлежащие покрытию данным ЛКМ |  | Толщина сухого слоя , мкм | Качество готовой поверхности |  | Расход ЛКМ |  |  |  | Соотношение ЛКМ | [5 empty] | Очистка поверхности перед нанесением ЛКМ |  |  | Нанесение ЛКМ | [6 empty] | Сушка
|  |  | Перечень марок | Вес , тн |  | Класс по декоративным свойствам в соответствии с ГОСТ 9.032-74 | Описание | кг на 1 м2 | литров на 1м2 | кг на 1тн | всего кг на весь объём | Основа |  | Отвердитель |  | Растворитель |  | Обозначение | Способ очистки | Шероховатость | Температура воздуха, град.С | Влажность воздуха, % | Температура поверхности, град.С | Способ нанесения | Давление, атм | Номер сопла | Толщина мокрого слоя, мкм | Температура, град.С | Время, мин.
[12 empty] | марка | кол-во, литров | марка | кол-во, литров | марка | кол-во, литров
Первый
Второй
Третий
Четвертый
Пятый
Шестой
Седьмой